## Hoja 1
FBY090 | Ud |  | Trampilla para tabique de placas de yeso laminado. Sistema "PLACO".
Trampilla de registro de plástico color blanco, Plastictramp "PLACO", de 300x300 mm, formada por marco y puerta, para tabique de placas de yeso laminado. Incluso accesorios de montaje. El precio incluye la resolución de encuentros y puntos singulares.
Código |  | Unidad |  | Descripción | Rendimiento | Precio unitario | Importe
1 |  |  |  | Materiales
mt12plk080b |  | Ud |  | Trampilla de registro de plástico color blanco, Plastictramp "PLACO", de 300x300 mm, formada por marco y puerta. | 1 | 16.84 | 16.84
[5 empty] | Subtotal materiales: |  | 16.84
2 |  |  |  | Mano de obra
mo015 |  | h |  | Oficial 1ª montador de falsos techos. | 0.11 | 22.74 | 2.5
mo082 |  | h |  | Ayudante montador de falsos techos. | 0.11 | 21.02 | 2.31
[5 empty] | Subtotal mano de obra: |  | 4.81
3 |  |  |  | Costes directos complementarios
|  | % |  | Costes directos complementarios | 2 | 21.65 | 0.43
Coste de mantenimiento decenal: 3,75€ en los primeros 10 años. |  |  |  |  | Costes directos (1+2+3): |  | 22.08