## Hoja 1
FLA015 | m² |  | Fachada simple, de chapa perfilada de acero "ACH".
Fachada simple, de chapa perfilada ondulada de acero prelacado, ACH 18 Minionda "ACH", espesor 0,6 mm, 18 mm de altura de perfil y 76 mm de intereje, COLOCACIÓN: en posición vertical, 200 mm de solape de la chapa superior sobre la inferior y una onda de solape lateral entre chapas. Incluso accesorios de fijación de las chapas. El precio no incluye la estructura soporte ni la resolución de puntos singulares.
Código |  | Unidad |  | Descripción | Rendimiento | Precio unitario | Importe
1 |  |  |  | Materiales
mt13cap010py |  | m² |  | Chapa perfilada ondulada de acero prelacado, ACH 18 Minionda "ACH", espesor 0,6 mm, 18 mm de altura de perfil y 76 mm de intereje. | 1.07 | 8.2 | 8.77
mt13cap030d |  | Ud |  | Kit de accesorios de fijación "ACH", para chapas perfiladas, en fachadas. | 0.2 | 20 | 4
[5 empty] | Subtotal materiales: |  | 12.77
2 |  |  |  | Mano de obra
mo051 |  | h |  | Oficial 1ª montador de cerramientos industriales. | 0.273 | 22.74 | 6.21
mo098 |  | h |  | Ayudante montador de cerramientos industriales. | 0.273 | 21.02 | 5.74
[5 empty] | Subtotal mano de obra: |  | 11.95
3 |  |  |  | Costes directos complementarios
|  | % |  | Costes directos complementarios | 2 | 24.72 | 0.49
Coste de mantenimiento decenal: 3,40€ en los primeros 10 años. |  |  |  |  | Costes directos (1+2+3): |  | 25.21