## Hoja 1
FUB010 | m² | Partición interior de bloques de vidrio moldeado.
Partición interior de fábrica de bloques huecos de vidrio moldeado ondulado, incoloro, 190x190x80 mm, recibidos con mortero adhesivo, Webertec Glass "WEBER", color blanco, tipo G, según UNE-EN 998-2, compuesto de cemento blanco, resina sintética hidrófuga, áridos silíceos y calcáreos y aditivos orgánicos e inorgánicos, y varillas de acero galvanizado, con juntas perimetrales de 3,5 cm de espesor y juntas entre bloques de 1 cm de espesor mínimo, con banda autoadhesiva desolidarizante de espuma de poliuretano de celdas cerradas, de 3,2 mm de espesor y 70 mm de anchura. Incluso crucetas de PVC para la colocación de bloques de vidrio moldeado, silicona para sellado perimetral.
Código |  |  | Unidad | Descripción |  | Rendimiento |  | Precio unitario | Importe
1 |  |  |  | Materiales
mt12psg041c |  |  | m | Banda autoadhesiva desolidarizante de espuma de poliuretano de celdas cerradas, de 3,2 mm de espesor y 70 mm de anchura, resistencia térmica 0,10 m²K/W, conductividad térmica 0,032 W/(mK). |  | 0.5 |  | 0.33 | 0.17
mt21vmh010ada |  |  | Ud | Bloque hueco de vidrio moldeado ondulado, incoloro, 190x190x80 mm, según UNE-EN 1051-2. |  | 25 |  | 2.61 | 65.25
mt09mcw030a |  |  | kg | Mortero adhesivo, Webertec Glass "WEBER", color blanco, tipo G, según UNE-EN 998-2, para el montaje y rejuntado de bloques de vidrio. |  | 12 |  | 0.75 | 9
mt07www060a |  |  | kg | Varilla de acero galvanizado, de 6 mm de diámetro. |  | 2.35 |  | 3.8 | 8.93
mt21vva110 |  |  | Ud | Repercusión, por m², de crucetas de PVC para la colocación de bloques de vidrio moldeado. |  | 1 |  | 3.35 | 3.35
mt15sja025b |  |  | Ud | Cartucho de silicona acética monocomponente, antimoho, color transparente, de 310 ml. |  | 0.5 |  | 6.73 | 3.37
[6 empty] | Subtotal materiales: |  |  | 90.07
2 |  |  |  | Mano de obra
mo021 |  |  | h | Oficial 1ª construcción en trabajos de albañilería. |  | 0.756 |  | 22.13 | 16.73
mo114 |  |  | h | Peón ordinario construcción en trabajos de albañilería. |  | 0.756 |  | 20.78 | 15.71
[6 empty] | Subtotal mano de obra: |  |  | 32.44
3 |  |  |  | Costes directos complementarios
|  |  | % | Costes directos complementarios |  | 2 |  | 122.51 | 2.45
Coste de mantenimiento decenal: 19,99€ en los primeros 10 años. | [5 empty] | Costes directos (1+2+3): |  |  | 124.96
Referencia y título de la norma |  |  |  |  | Aplicabilidad(a) |  | Obligatoriedad(b) |  | Sistema(c)
EN 1051-2:2007 |  |  |  |  | 112009 |  | 112010 |  | 1/3/4
Vidrio para la edificación. Bloques de vidrio y paveses de vidrio. Parte 2: Evaluación de la conformidad/Norma de producto.
EN 998-2:2016 |  |  |  |  | 1182020 |  | 1182020 |  | 2+/4
Especificaciones de los morteros para albañilería. Parte 2: Morteros para albañilería
(a) Fecha de aplicabilidad de la norma armonizada
(b) Fecha en que finaliza el período de coexistencia
(c) Sistema de evaluación y verificación de la constancia de las prestaciones