## Hoja 1
NBO030 | m² |  | Aislamiento acústico a ruido aéreo en trasdosado autoportante de placas, con paneles entre montantes y complejos multicapa entre placas.
Aislamiento acústico a ruido aéreo, en trasdosado autoportante de placas, realizado con complejo multicapa, de 6,4 mm de espesor, adherido entre las placas con pegamento.
Código |  | Unidad |  | Descripción | Rendimiento | Precio unitario | Importe
1 |  |  |  | Materiales
mt16ppt025i |  | m² |  | Complejo multicapa, de 6,4 mm de espesor, formado por dos láminas de espuma de polietileno reticulado, de 3 mm de espesor cada una, y una lámina de plomo de 0,35 mm de espesor intercalada entre ambas; con 24,5 dB de índice global de reducción acústica, Rw, según UNE-EN ISO 10140-2. | 1.05 | 33.47 | 35.14
mt16npg031 |  | kg |  | Pegamento, según UNE 104236. | 0.3 | 7.76 | 2.33
[5 empty] | Subtotal materiales: |  | 37.47
2 |  |  |  | Mano de obra
mo101 |  | h |  | Ayudante montador de aislamientos. | 0.05 | 21.02 | 1.05
[5 empty] | Subtotal mano de obra: |  | 1.05
3 |  |  |  | Costes directos complementarios
|  | % |  | Costes directos complementarios | 2 | 38.52 | 0.77
Coste de mantenimiento decenal: 0,79€ en los primeros 10 años. |  |  |  |  | Costes directos (1+2+3): |  | 39.29