## Hoja 1
RTB028 | m² |  | Falso techo registrable de placas de escayola. Sistema "PLACO".
Falso techo registrable suspendido, Decogips "PLACO", situado a una altura menor de 4 m. Sistema Placo Prima "PLACO", constituido por: ESTRUCTURA: perfilería vista, de acero galvanizado, color blanco, con suela de 15 mm de anchura, comprendiendo perfiles primarios de acero galvanizado, Quick-lock "PLACO", de 3000 mm de longitud y 15x38 mm de sección, perfiles secundarios de acero galvanizado, Quick-lock "PLACO", de 1200 mm de longitud y 15x38 mm de sección y perfiles secundarios de acero galvanizado, Quick-lock "PLACO", de 600 mm de longitud y 15x38 mm de sección, suspendidos del forjado o elemento soporte con varillas y cuelgues; PLACAS: placas de escayola, de superficie granulada, gama Básica modelo Capri "PLACO", de 600x600 mm y 15 mm de espesor. Incluso perfiles angulares Quick-lock "PLACO", fijaciones para el anclaje de los perfiles y accesorios de montaje.
Código |  | Unidad |  | Descripción |  | Rendimiento |  | Precio unitario | Importe
1 |  |  |  | Materiales
mt12plp100a |  | m |  | Perfil angular de acero galvanizado, Quick-lock "PLACO", color blanco, fabricado mediante laminación en frío, de 3000 mm de longitud, 22x22 mm de sección y 0,5 mm de espesor, para la realización de falsos techos registrables, según UNE-EN 13964. |  | 0.5 |  | 1.46 | 0.73
mt12ple100 |  | Ud |  | Varilla lisa regulable con gancho "PLACO", de 4 mm de diámetro y 1000 mm de longitud. |  | 0.83 |  | 1.82 | 1.51
mt12psg220 |  | Ud |  | Fijación compuesta por taco y tornillo 5x27. |  | 0.83 |  | 0.06 | 0.05
mt12ple090 |  | Ud |  | Pieza de cuelgue rápido Quick-lock "PLACO". |  | 0.83 |  | 1.27 | 1.05
mt12plp090f |  | m |  | Perfil primario de acero galvanizado Quick-lock "PLACO", color blanco, fabricado mediante laminación en frío, de 3000 mm de longitud y 15x38 mm de sección, para la realización de falsos techos registrables, según UNE-EN 13964. |  | 0.83 |  | 2.89 | 2.4
mt12plp090i |  | m |  | Perfil secundario de acero galvanizado Quick-lock "PLACO", color blanco, fabricado mediante laminación en frío, de 1200 mm de longitud y 15x38 mm de sección, para la realización de falsos techos registrables, según UNE-EN 13964. |  | 1.66 |  | 2.89 | 4.8
mt12plp090l |  | m |  | Perfil secundario de acero galvanizado Quick-lock "PLACO", color blanco, fabricado mediante laminación en frío, de 600 mm de longitud y 15x38 mm de sección, para la realización de falsos techos registrables, según UNE-EN 13964. |  | 0.83 |  | 2.89 | 2.4
mt12plk040aba |  | m² |  | Placa de escayola, de superficie granulada, gama Básica modelo Capri "PLACO", de 600x600 mm y 15 mm de espesor, para colocar sobre perfilería vista con suela de 15 mm de anchura, en falsos techos registrables Decogips, según UNE-EN 14246. |  | 1.02 |  | 7.19 | 7.33
[6 empty] | Subtotal materiales: |  |  | 20.27
2 |  |  |  | Mano de obra
mo035 |  | h |  | Oficial 1ª escayolista. |  | 0.23 |  | 22.13 | 5.09
mo073 |  | h |  | Ayudante escayolista. |  | 0.23 |  | 21.02 | 4.83
[6 empty] | Subtotal mano de obra: |  |  | 9.92
3 |  |  |  | Costes directos complementarios
|  | % |  | Costes directos complementarios |  | 2 |  | 30.19 | 0.6
Coste de mantenimiento decenal: 7,70€ en los primeros 10 años. | [5 empty] | Costes directos (1+2+3): |  |  | 30.79
Referencia y título de la norma |  |  |  |  | Aplicabilidad(a) |  | Obligatoriedad(b) |  | Sistema(c)
EN 13964:2014 |  |  |  |  | 842016 |  | 842017 |  | 1/3/4
Techos suspendidos. Requisitos y métodos de ensayo.
EN 14246:2006 |  |  |  |  | 142007 |  | 142008 |  | 3/4
Placas de escayola para falsos techos. Definiciones, Especificaciones y métodos de ensayo
EN 14246:2006/AC:2007 |  |  |  |  | 112008 |  | 112008
(a) Fecha de aplicabilidad de la norma armonizada
(b) Fecha en que finaliza el período de coexistencia
(c) Sistema de evaluación y verificación de la constancia de las prestaciones