## Hoja 1
RTE018 | m² |  | Falso techo continuo de placas de cemento. Sistema "PLACO".
Falso techo continuo suspendido, liso, situado a una altura menor de 4 m. Sistema Placo Hydro Premium "PLACO", constituido por: ESTRUCTURA: estructura metálica de perfiles primarios F530 "PLACO"; PLACAS: una capa de placas de cemento de alto rendimiento, Aquaroc 13 "PLACO", de 12,5x1200x900 mm. Incluso adhesivo de alta resistencia, Aquaroc "PLACO" y cinta autoadhesiva de malla de fibra de vidrio, "PLACO".
Código |  | Unidad |  | Descripción |  | Rendimiento |  | Precio unitario | Importe
1 |  |  |  | Materiales
mt12ple010b |  | Ud |  | Varilla roscada galvanizada "PLACO", de 6 mm de diámetro y 1000 mm de longitud. |  | 1.8 |  | 0.93 | 1.67
mt12ple020 |  | Ud |  | Horquilla de cuelgue F-530 "PLACO". |  | 1.8 |  | 0.3 | 0.54
mt12plp010 |  | m |  | Perfil de acero galvanizado, F-530 "PLACO", fabricado mediante laminación en frío, de 3000 mm de longitud, 45x16 mm de sección y 0,6 mm de espesor, para la realización de trasdosados autoportantes y techos, según UNE-EN 14195. |  | 3 |  | 1.65 | 4.95
mt12ple030 |  | Ud |  | Pieza de empalme F-530 "PLACO". |  | 0.16 |  | 0.31 | 0.05
mt12plt030b |  | Ud |  | Tornillo autoperforante rosca-chapa, TRPF 13 "PLACO", de 13 mm de longitud. |  | 1 |  | 0.02 | 0.02
mt12plq010a |  | m² |  | Placa de cemento de alto rendimiento, Aquaroc 13 "PLACO", de 12,5x1200x900 mm. |  | 1.05 |  | 40.82 | 42.86
mt12plq020a |  | Ud |  | Tornillo THTPF 25 "PLACO", con cabeza de trompeta, de 25 mm de longitud, para instalación de placas de cemento sobre perfiles. |  | 15 |  | 0.05 | 0.75
mt12plq030a |  | Ud |  | Cartucho de 310 cm³ de adhesivo de alta resistencia, Aquaroc "PLACO", para tratamiento de juntas. |  | 0.5 |  | 15.19 | 7.6
mt12plj030 |  | m |  | Cinta autoadhesiva de malla de fibra de vidrio, "PLACO", para refuerzo de juntas. |  | 2.8 |  | 0.08 | 0.22
[6 empty] | Subtotal materiales: |  |  | 58.66
2 |  |  |  | Mano de obra
mo015 |  | h |  | Oficial 1ª montador de falsos techos. |  | 0.278 |  | 23.74 | 6.6
mo082 |  | h |  | Ayudante montador de falsos techos. |  | 0.278 |  | 21.94 | 6.1
[6 empty] | Subtotal mano de obra: |  |  | 12.7
3 |  |  |  | Costes directos complementarios
|  | % |  | Costes directos complementarios |  | 2 |  | 71.36 | 1.43
Coste de mantenimiento decenal: 12,37€ en los primeros 10 años. | [5 empty] | Costes directos (1+2+3): |  |  | 72.79
Referencia y título de la norma |  |  |  |  | Aplicabilidad(a) |  | Obligatoriedad(b) |  | Sistema(c)
EN 14195:2005 |  |  |  |  | 112006 |  | 112007 |  | 3/4
Perfilería metálica para particiones, muros y techos en placas de yeso laminado. Definiciones requisitos y métodos de ensayo
EN 14195:2005/AC:2006 |  |  |  |  | 112007 |  | 112007
(a) Fecha de aplicabilidad de la norma armonizada
(b) Fecha en que finaliza el período de coexistencia
(c) Sistema de evaluación y verificación de la constancia de las prestaciones