## Hoja 1
HEB010 | m |  | Recibido de barandilla metálica.
Recibido de barandilla metálica con patillas de anclaje, con mortero cementoso de fraguado rápido (6 minutos), Webertec Crono "WEBER", compuesto de cemento, aditivos especiales y áridos seleccionados.
Código |  | Unidad |  | Descripción | Rendimiento | Precio unitario | Importe
1 |  |  |  | Materiales
mt09moc130a |  | kg |  | Mortero cementoso de fraguado rápido (6 minutos), Webertec Crono "WEBER", compuesto de cemento, aditivos especiales y áridos seleccionados. | 1.207 | 0.6 | 0.72
[5 empty] | Subtotal materiales: |  | 0.72
2 |  |  |  | Mano de obra
mo020 |  | h |  | Oficial 1ª construcción. | 0.468 | 22.13 | 10.36
mo113 |  | h |  | Peón ordinario construcción. | 0.468 | 20.78 | 9.73
[5 empty] | Subtotal mano de obra: |  | 20.09
3 |  |  |  | Costes directos complementarios
|  | % |  | Costes directos complementarios | 2 | 20.81 | 0.42
[5 empty] | Costes directos (1+2+3): |  | 21.23