## Hoja 1
HEB030 | m |  | Recibido de pasamanos metálico.
Recibido de pasamanos metálico con patillas de anclaje, con mortero cementoso de fraguado rápido (6 minutos), Webertec Crono "WEBER", compuesto de cemento, aditivos especiales y áridos seleccionados.
Código |  | Unidad |  | Descripción | Rendimiento | Precio unitario | Importe
1 |  |  |  | Materiales
mt09moc130a |  | kg |  | Mortero cementoso de fraguado rápido (6 minutos), Webertec Crono "WEBER", compuesto de cemento, aditivos especiales y áridos seleccionados. | 0.604 | 0.6 | 0.36
[5 empty] | Subtotal materiales: |  | 0.36
2 |  |  |  | Mano de obra
mo020 |  | h |  | Oficial 1ª construcción. | 0.187 | 22.13 | 4.14
mo113 |  | h |  | Peón ordinario construcción. | 0.187 | 20.78 | 3.89
[5 empty] | Subtotal mano de obra: |  | 8.03
3 |  |  |  | Costes directos complementarios
|  | % |  | Costes directos complementarios | 2 | 8.39 | 0.17
[5 empty] | Costes directos (1+2+3): |  | 8.56