## Hoja 1
ICH010 | Ud | Chimenea francesa.
Chimenea francesa "in situ", compuesta de hogar abierto de ladrillo cerámico refractario recibido con mortero refractario Webertec Foc "WEBER", tipo G, según UNE-EN 998-2 y campana de ladrillo cerámico hueco revestido de yeso.
Código |  | Unidad | Descripción |  | Rendimiento |  | Precio unitario | Importe
1 |  |  | Materiales
mt05mre010k |  | Ud | Ladrillo cerámico refractario, 25x12x4 cm, según UNE-EN 771-1. |  | 200 |  | 0.97 | 194
mt09moc150c |  | kg | Mortero refractario Webertec Foc "WEBER", tipo G, según UNE-EN 998-2, compuesto por cemento aluminoso, aditivos y áridos silíceos. |  | 0.13 |  | 0.71 | 0.09
mt04lvc010a |  | Ud | Ladrillo cerámico hueco sencillo, para revestir, 24x11,5x4 cm, para uso en fábrica protegida (pieza P), densidad 780 kg/m³, según UNE-EN 771-1. |  | 135 |  | 0.22 | 29.7
mt04lvc010d |  | Ud | Ladrillo cerámico hueco triple, para revestir, 24x11,5x11,5 cm, para uso en fábrica protegida (pieza P), densidad 780 kg/m³, según UNE-EN 771-1. |  | 23 |  | 0.35 | 8.05
mt08aaa010a |  | m³ | Agua. |  | 0.06 |  | 1.5 | 0.09
mt09mif010ca |  | t | Mortero industrial para albañilería, de cemento, color gris, categoría M-5 (resistencia a compresión 5 N/mm²), suministrado en sacos, según UNE-EN 998-2. |  | 0.33 |  | 53.48 | 17.65
mt09pye010a |  | m³ | Pasta de yeso para aplicación en capa fina C6, según UNE-EN 13279-1. |  | 0.03 |  | 166.7 | 5
mt09pye010b |  | m³ | Pasta de yeso de construcción B1, según UNE-EN 13279-1. |  | 0.17 |  | 148.5 | 25.25
mt38www020 |  | Ud | Cortafuegos regulable de chapa de acero. |  | 1 |  | 54.85 | 54.85
mt38www010 |  | Ud | Material auxiliar para instalaciones de calefacción. |  | 2 |  | 1.68 | 3.36
[5 empty] | Subtotal materiales: |  |  | 338.04
2 |  |  | Mano de obra
mo020 |  | h | Oficial 1ª construcción. |  | 23.615 |  | 22.13 | 522.6
mo113 |  | h | Peón ordinario construcción. |  | 24.557 |  | 20.78 | 510.29
mo033 |  | h | Oficial 1ª yesero. |  | 2.361 |  | 22.13 | 52.25
mo071 |  | h | Ayudante yesero. |  | 1.181 |  | 21.02 | 24.82
[5 empty] | Subtotal mano de obra: |  |  | 1109.96
3 |  |  | Costes directos complementarios
|  | % | Costes directos complementarios |  | 2 |  | 1448 | 28.96
Coste de mantenimiento decenal: 251,08€ en los primeros 10 años. |  |  |  |  | Costes directos (1+2+3): |  |  | 1476.96
Referencia y título de la norma |  |  |  | Aplicabilidad(a) |  | Obligatoriedad(b) |  |  | Sistema(c)
EN 771-1:2011+A1:2015 |  |  |  | 1062020 |  | 1062020 |  |  | 2+/4
Especificaciones de piezas para fábrica de albañilería. Parte 1: Piezas de arcilla cocida.
EN 998-2:2016 |  |  |  | 1182020 |  | 1182020 |  |  | 2+/4
Especificaciones de los morteros para albañilería. Parte 2: Morteros para albañilería
EN 13279-1:2008 |  |  |  | 1102010 |  | 1102010 |  |  | 3/4
Yesos de construcción y conglomerantes a base de yeso para la construcción. Parte 1: Definiciones y especificaciones.
(a) Fecha de aplicabilidad de la norma armonizada
(b) Fecha en que finaliza el período de coexistencia
(c) Sistema de evaluación y verificación de la constancia de las prestaciones